## tanker
| Speed | 9 | 10 | 11 | 12 | 13 | 14 | 15
dwt
Propulsion power (KW) | 80 | 2501.6211 | 3218.9299 | 4057.3342 | 5122.2978 | 6435.7704 | 8201.8092 | 10576.2113
| 120 | 3346.7711 | 4309.7685 | 5435.7812 | 6747.706 | 8363.403 | 10352.3865 | 12816.675
| 160 | 3906.3489 | 5040.1159 | 6367.5979 | 7899.7805 | 9771.963 | 12141.9638 | 15175.8767
| 320 | 5664.9442 | 7350.5566 | 9331.1219 | 11624.4235 | 14246.8873 | 17342.2862 | 21245.6869

## tanker_propulsion_power
dwt | 9kn | 10kn | 11kn | 12kn | 13kn | 14kn | 15kn
80 | 2501.6211 | 3218.9299 | 4057.3342 | 5122.2978 | 6435.7704 | 8201.8092 | 10576.2113
120 | 3346.7711 | 4309.7685 | 5435.7812 | 6747.706 | 8363.403 | 10352.3865 | 12816.675
160 | 3906.3489 | 5040.1159 | 6367.5979 | 7899.7805 | 9771.963 | 12141.9638 | 15175.8767
320 | 5664.9442 | 7350.5566 | 9331.1219 | 11624.4235 | 14246.8873 | 17342.2862 | 21245.6869

## dwt120
Speed (input) | (knots) | 11.7576 | 9 | 10 | 11 | 12 | 13 | 14 | 15
Froude Number | (-) | 0.12 | 0.091856 | 0.10206 | 0.11227 | 0.12247 | 0.13268 | 0.14289 | 0.15309
Cf x 1000 | (-) | 1.4795 | 1.5289 | 1.5092 | 1.4916 | 1.4758 | 1.4615 | 1.4485 | 1.4365
Cr x 1000 | (-) | 0.70883 | 0.70883 | 0.70883 | 0.70883 | 0.71251 | 0.74066 | 0.78929 | 0.85816
Cr-correction x 1000 (input) | (-) | 0 | 0 | 0 | 0 | 0 | 0 | 0 | 0
Bulbous bow corr. x 1000 (input) | (-) | -0.292 | -0.24697 | -0.2633 | -0.27963 | -0.29596 | -0.31229 | -0.32862 | -0.34495
Air & steering corr. x 1000 (input) | (-) | 0.05 | 0.05 | 0.05 | 0.05 | 0.05 | 0.05 | 0.05 | 0.05
Ca x 1000 | (-) | -0.05524 | -0.05524 | -0.05524 | -0.05524 | -0.05524 | -0.05524 | -0.05524 | -0.05524
Ct x 1000 | (-) | 1.8911 | 1.9856 | 1.9495 | 1.9156 | 1.8871 | 1.8847 | 1.9039 | 1.9445
Service allowance (input) | (%) | 0 | 0 | 0 | 0 | 0 | 0 | 0 | 0
Wind resistance in head wind | (kN) | 76.6591 | 65.6282 | 69.6284 | 73.6286 | 77.6288 | 81.629 | 85.6292 | 89.6294
Wave added resistance | (kN) | 44.3418 | 38.7991 | 40.8091 | 42.8191 | 44.8291 | 46.839 | 48.849 | 50.859
Wind and wave resistance | (kN) | 121.001 | 104.4273 | 110.4375 | 116.4477 | 122.4578 | 128.468 | 134.4782 | 140.4884
Wind and wave resistance | (%) | 21.832 | 30.6266 | 26.7213 | 23.6976 | 21.2557 | 19.0252 | 16.9982 | 15.1465
Total resistance incl. serv. allow. | (kN) | 675.238 | 445.3971 | 523.7316 | 607.838 | 698.5757 | 803.7212 | 925.6116 | 1068.0205
Effective power | (kW) | 4083.9123 | 2062.0104 | 2694.0753 | 3439.3903 | 4312.1683 | 5374.6443 | 6665.8842 | 8240.8464
Total propulsion efficiency | (-) | 0.63782 | 0.61612 | 0.62511 | 0.63273 | 0.63906 | 0.64264 | 0.6439 | 0.64298
Propulsion power | (kW) | 6402.9085 | 3346.7711 | 4309.7685 | 5435.7812 | 6747.706 | 8363.403 | 10352.3865 | 12816.675

## dwt160
Speed (input) | (knots) | 12.0037 | 9 | 10 | 11 | 12 | 13 | 14 | 15
Froude Number | (-) | 0.12 | 0.089972 | 0.099969 | 0.10997 | 0.11996 | 0.12996 | 0.13996 | 0.14995
Cf x 1000 | (-) | 1.4683 | 1.5211 | 1.5015 | 1.4841 | 1.4684 | 1.4542 | 1.4413 | 1.4294
Cr x 1000 | (-) | 0.77947 | 0.77947 | 0.77947 | 0.77947 | 0.77947 | 0.80212 | 0.85588 | 0.94043
Cr-correction x 1000 (input) | (-) | 0 | 0 | 0 | 0 | 0 | 0 | 0 | 0
Bulbous bow corr. x 1000 (input) | (-) | -0.292 | -0.24396 | -0.25995 | -0.27595 | -0.29194 | -0.30794 | -0.32393 | -0.33993
Air & steering corr. x 1000 (input) | (-) | 0.05 | 0.05 | 0.05 | 0.05 | 0.05 | 0.05 | 0.05 | 0.05
Ca x 1000 | (-) | -0.1 | -0.1 | -0.1 | -0.1 | -0.1 | -0.1 | -0.1 | -0.1
Ct x 1000 | (-) | 1.9058 | 2.0066 | 1.971 | 1.9376 | 1.9059 | 1.8984 | 1.9232 | 1.9799
Service allowance (input) | (%) | 0 | 0 | 0 | 0 | 0 | 0 | 0 | 0
Wind resistance in head wind | (kN) | 88.3789 | 74.7023 | 79.2556 | 83.8089 | 88.3622 | 92.9155 | 97.4688 | 102.0221
Wave added resistance | (kN) | 50.7974 | 43.9575 | 46.2347 | 48.5119 | 50.7891 | 53.0663 | 55.3435 | 57.6207
Wind and wave resistance | (kN) | 139.1764 | 118.6598 | 125.4903 | 132.3208 | 139.1513 | 145.9818 | 152.8123 | 159.6428
Wind and wave resistance | (%) | 20.4343 | 29.4343 | 25.67 | 22.7556 | 20.4419 | 18.3454 | 16.3447 | 14.4488
Total resistance incl. serv. allow. | (kN) | 820.2676 | 521.7936 | 614.3497 | 713.8082 | 819.8662 | 941.7219 | 1087.7473 | 1264.5266
Effective power | (kW) | 5064.8975 | 2415.6954 | 3160.215 | 4039.0123 | 5060.8702 | 6297.4827 | 7833.5209 | 9757.0872
Total propulsion efficiency | (-) | 0.64066 | 0.6184 | 0.62701 | 0.63431 | 0.64063 | 0.64444 | 0.64516 | 0.64293
Propulsion power | (kW) | 7905.7982 | 3906.3489 | 5040.1159 | 6367.5979 | 7899.7805 | 9771.963 | 12141.9638 | 15175.8767

## dwt320
Speed (input) | (knots) | 13.2158 | 9 | 10 | 11 | 12 | 13 | 14 | 15
Froude Number | (-) | 0.12 | 0.08172 | 0.0908 | 0.09988 | 0.10896 | 0.11804 | 0.12712 | 0.1362
Cf x 1000 | (-) | 1.4182 | 1.4856 | 1.4666 | 1.4498 | 1.4347 | 1.421 | 1.4085 | 1.397
Cr x 1000 | (-) | 0.78249 | 0.78249 | 0.78249 | 0.78249 | 0.78249 | 0.78249 | 0.79498 | 0.83858
Cr-correction x 1000 (input) | (-) | 0 | 0 | 0 | 0 | 0 | 0 | 0 | 0
Bulbous bow corr. x 1000 (input) | (-) | -0.292 | -0.23075 | -0.24528 | -0.25981 | -0.27434 | -0.28886 | -0.30339 | -0.31792
Air & steering corr. x 1000 (input) | (-) | 0.04 | 0.04 | 0.04 | 0.04 | 0.04 | 0.04 | 0.04 | 0.04
Ca x 1000 | (-) | -0.1 | -0.1 | -0.1 | -0.1 | -0.1 | -0.1 | -0.1 | -0.1
Ct x 1000 | (-) | 1.8487 | 1.9773 | 1.9438 | 1.9125 | 1.8828 | 1.8546 | 1.84 | 1.8576
Service allowance (input) | (%) | 0 | 0 | 0 | 0 | 0 | 0 | 0 | 0
Wind resistance in head wind | (kN) | 128.1607 | 101.9605 | 108.1752 | 114.39 | 120.6047 | 126.8195 | 133.0342 | 139.249
Wave added resistance | (kN) | 66.577 | 54.643 | 57.4738 | 60.3045 | 63.1353 | 65.9661 | 68.7968 | 71.6276
Wind and wave resistance | (kN) | 194.7377 | 156.6035 | 165.649 | 174.6945 | 183.74 | 192.7855 | 201.8311 | 210.8766
Wind and wave resistance | (%) | 15.8068 | 25.6263 | 22.3344 | 19.7853 | 17.7613 | 16.1206 | 14.6671 | 13.223
Total resistance incl. serv. allow. | (kN) | 1426.7211 | 767.7088 | 907.3261 | 1057.6454 | 1218.2377 | 1388.6835 | 1577.9118 | 1805.652
Effective power | (kW) | 9699.1575 | 3554.1847 | 4667.2857 | 5984.581 | 7519.9375 | 9286.4043 | 11363.4895 | 13932.4106
Total propulsion efficiency | (-) | 0.65281 | 0.6274 | 0.63496 | 0.64136 | 0.64691 | 0.65182 | 0.65525 | 0.65578
Propulsion power | (kW) | 14857.5283 | 5664.9442 | 7350.5566 | 9331.1219 | 11624.4235 | 14246.8873 | 17342.2862 | 21245.6869

## dwt80
Speed (input) | (knots) | 11.0647 | 9 | 10 | 11 | 12 | 13 | 14 | 15
Froude Number | (-) | 0.12 | 0.097607 | 0.10845 | 0.1193 | 0.13014 | 0.14099 | 0.15183 | 0.16268
Cf x 1000 | (-) | 1.5129 | 1.5522 | 1.532 | 1.514 | 1.4979 | 1.4833 | 1.47 | 1.4577
Cr x 1000 | (-) | 0.66998 | 0.66998 | 0.66998 | 0.66998 | 0.70717 | 0.76315 | 0.8709 | 1.0254
Cr-correction x 1000 (input) | (-) | 0 | 0 | 0 | 0 | 0 | 0 | 0 | 0
Bulbous bow corr. x 1000 (input) | (-) | -0.292 | -0.25617 | -0.27352 | -0.29088 | -0.30823 | -0.32558 | -0.34293 | -0.36029
Air & steering corr. x 1000 (input) | (-) | 0.05 | 0.05 | 0.05 | 0.05 | 0.05 | 0.05 | 0.05 | 0.05
Ca x 1000 | (-) | 0.028824 | 0.028824 | 0.028824 | 0.028824 | 0.028824 | 0.028824 | 0.028824 | 0.028824
Ct x 1000 | (-) | 1.9697 | 2.0449 | 2.0073 | 1.972 | 1.9757 | 1.9997 | 2.0767 | 2.2017
Service allowance (input) | (%) | 0 | 0 | 0 | 0 | 0 | 0 | 0 | 0
Wind resistance in head wind | (kN) | 61.5926 | 54.7076 | 58.0422 | 61.3768 | 64.7113 | 68.0459 | 71.3805 | 74.715
Wave added resistance | (kN) | 36.9163 | 33.3491 | 35.0768 | 36.8044 | 38.5321 | 40.2597 | 41.9873 | 43.715
Wind and wave resistance | (kN) | 98.5089 | 88.0567 | 93.119 | 98.1812 | 103.2434 | 108.3056 | 113.3678 | 118.43
Wind and wave resistance | (%) | 25.0805 | 32.6411 | 28.4828 | 25.2637 | 22.2812 | 19.6768 | 17.1003 | 14.6785
Total resistance incl. serv. allow. | (kN) | 491.2793 | 357.829 | 420.049 | 486.806 | 566.6081 | 658.7282 | 776.3252 | 925.258
Effective power | (kW) | 2796.2163 | 1656.6052 | 2160.7322 | 2754.5432 | 3497.5587 | 4405.0472 | 5590.7834 | 7139.2907
Total propulsion efficiency | (-) | 0.67936 | 0.66221 | 0.67126 | 0.6789 | 0.68281 | 0.68446 | 0.68165 | 0.67503
Propulsion power | (kW) | 4115.9499 | 2501.6211 | 3218.9299 | 4057.3342 | 5122.2978 | 6435.7704 | 8201.8092 | 10576.2113